## 下单BOM
序号 | 类别 | 数量 | 位号 | 参数/型号 | 封装 | 规格 | 厂商料号 | 立创编号 | 备注
1 | 电容 | 5 | C42, C44, C46, C54, C66 | 10uF | C0603
2 | 电容 | 5 | C43, C45, C47, C63, C72 | 4.7uF | C0603
3 | 电容 | 1 | C48 | 10nF | C0603
4 | 电容 | 5 | C49, C59, C71, C76, C78 | 1uF | C0603
5 | 电容 | 9 | C50, C53, C58, C64, C65, C70, C75, C77, C79 | 100nF | C0603
6 | 电容 | 3 | C55, C56, C57 | 470nF | C0603
7 | 电容 | 3 | C60, C61, C62 | 68nF | C0603 | X7R
8 | 电容 | 2 | C82, C83 | 10pF | C0603
9 | TVS | 1 | D3 | PESD2CANFD24V-TR | SOT-23-3 |  | PESD2CANFD24V-TR | C552486
10 | 二极管 | 1 | D5 | SS310 | DO-214AC |  | SS310 | C9900021858
11 | 磁珠 | 1 | L4 | BLM18PG121SN1D | L0603 |  | BLM18PG121SN1D | C14709
12 | 电感 | 1 | L5 | 33uH | FNR4030S |  | FNR4030S330MT | C167885
13 | LED | 1 | LED1 | LED | LED0603 |  |  | C51933292
14 | MOSFET | 3 | Q1, Q2, Q3 | XRS60V06F | PDFN-8 |  | XRS60V06F | C42457040
15 | 电阻 | 1 | R14 | 1kΩ | R0603 | 1%
16 | 采样电阻 | 3 | R21, R22, R23 | 5mΩ | R2512 | 指定型号 | JER2512F3R005 | C46634460 | 保留指定料号
17 | 电阻 | 3 | R25, R26, R38 | 10k | R0603 | 1%
18 | 电阻 | 1 | R27 | 120Ω | R0603 | 1% |  |  | DNP
19 | 电阻 | 6 | R28, R30, R32, R34, R36, R39 | 100k | R0603 | 1%
20 | 电阻 | 4 | R29, R31, R33, R35 | 5.1k | R0603 | 1%
21 | 电阻 | 1 | R37 | 68k | R0603 | 1%
22 | 电阻 | 6 | R40, R41, R42, R43, R44, R45 | 10Ω | R0603 | 1%
23 | 电阻 | 6 | R46, R49, R51, R54, R56, R59 | 5k | R0603 | 0.1%
24 | 电阻 | 6 | R47, R48, R52, R53, R57, R58 | 240k | R0603 | 0.1%
25 | 电阻 | 3 | R50, R55, R60 | 120k | R0603 | 0.1%
26 | IC | 1 | U10 | DRV8300DRGER-MS | HVQFN-24 |  | DRV8300DRGER-MS | C54781073
27 | IC | 1 | U11 | TCAN3414DDFR | TSOT-23-8 |  | TCAN3414DDFR | C24836183
28 | IC | 1 | U12 | LMR16006XDDCR | SOT-23-6 |  | LMR16006XDDCR | C87080
29 | IC | 1 | U14 | NCP718AMT330TBG | WDFN-6 |  | NCP718AMT330TBG | C603783
30 | MCU | 1 | U17 | STM32G431CBT6 | LQFP-48 |  | STM32G431CBT6 | C529355
31 | 连接器 | 2 | U18, U19 | HX PZ2.54-1x4P ZZ | 1x4P 2.54mm |  | HX PZ2.54-1x4P ZZ | C32713270
32 | 晶振 | 1 | X1 | 16MHz | SMD 4P |  | XL7EL89COI-111YLC-16M | C2965579